## Flow and Rainfall Data Summary
Project | Monitor | Diameter (mm) | Length (m) | Rough (mm) | US in (m AD) | DS in (m AD) | RG | Radar
Project 1 | FM001 | 150 | 25.3 | 1.5 | 120.194 | 118.782 | R6111RG001 | Point 3
| FM002 | 225 | 12.6 | 1.5 | 116.143 | 115.83 | R6111RG001 | Point 3
| FM003 | 375 | 6.6 | 3 | 114.643 | 114.61 | R6111RG002 | Point 6
| FM004 | 300 | 20.5 | 1.5 | 113.08 | 110.314 | R6111RG002 | Point 6
| FM005 | 900 | 76.2 | 3 | 97.1 | 96.975 | R6111RG002 | Point 6
| FM005A | 600 | 90.9 | 3 | 99.5 | 98.614 | R6111RG002 | Point 6
Project 2 | FM001 | 300 | 10.9 | 1.5 | 2.155 | 2.21 | RG3 | Point 1
| FM003 | 375 | 44 | 1.5 | 5.92 | 5.89 | RG3 | Point 1
| FM004 | 300 | 9.8 | 1.5 | 7.68 | 6.29 | RG3 | Point 1
| FM005 | 200 | 52.1 | 1.5 | 17.2 | 13.04 | RG3 | Point 1
| FM006 | 225 | 10.2 | 1.5 | 13.52 | 12.004 | RG1 | Point 3
| FM007 | 225 | 23.5 | 1.5 | 2.76 | 2.058 | RG1 | Point 3
| FM008 | 175 | 48.6 | 1.5 | 37.715 | 35.851 | RG1 | Point 3
| FM009 | 200 | 11.4 | 1.5 | 11.53 | 11.51 | RG5 | Point 2
| FM010 | 600 | 22.9 | 1.5 | 2.08 | 2.055 | RG1 | Point 3
| FM013 | 225 | 3.5 | 1.5 | 12.45 | 12.296 | RG3 | Point 1
| FM015A | 175 | 82 | 1.5 | 40.72 | 37.735 | RG1 | Point 3
| FM015B | 175 | 11.6 | 1.5 | 37.905 | 35.22 | RG1 | Point 3
| FM017 | 300 | 19.8 | 1.5 | 4.96 | 4.49 | RG1 | Point 3
| FM018 | 300 | 47.3 | 1.5 | 11.48 | 8.44 | RG3 | Point 1
| FM019 | 150 | 40 | 1.5 | 4.49 | 3.07 | RG1 | Point 3
| FM020 | 225 | 46.5 | 1.5 | 2.409 | 1.815 | RG1 | Point 3
| FM021 | 150 | 61.2 | 1.5 | 3.41 | 0.05 | RG1 | Point 3
| FM021A | 150 | 33.1 | 1.5 | 3.41 | 2.95 | RG1 | Point 3
| FM022 | 150 | 72.7 | 1.5 | 19.101 | 11.91 | RG5 | Point 2
| FM024 | 400 | 34.6 | 1.5 | 2.898 | 2.795 | RG1 | Point 3
| FM024A | 400 | 34.2 | 1.5 | 2.795 | 2.694 | RG1 | Point 3
Project 3 | FM001 | 375 | 7.8 | 1.5 | 12.318 | 12.194 | 3 | Point 2
| FM002 | 375 | 28.5 | 6 | 7.55 | 7.549 | 3 | Point 9
| FM003 | 375 | 30.6 | 9 | 6.418 | 6.387 | 1 | Point 7